## Sheet1
C1,C3 | 3.3uF/63V
C2 | 1000uF/63V
R1,R4 | 100K
R2,R5 | 100
R3 | 470
Q1,Q3 | 2N7000
Q2 | 2N3019
Q4 | IRF9530
D1,D3 | BZV85C33
D2 | 1N5819
D4 | MBR10100
F1
J1 | MOLEX_36538_2
J2 | NCW254-03S
J3
L1 | 100uH/10A
C1 | 1uF/63V
C2,C3 | 10nF
C4,C5 | 2.2nF
C6,C7 | 470pF
C8,C9 | 100pF
C10,C11 | 22pF
C12,C13 | 100nF
R1 | R005
R2,R3 | 21K
R4,R5 | 220K
R6 | 1K
R7,R8 | 1,1K
R9 | 4,7K
R10 | 22K
R11,R19 | 100K
R12 | 470K
R13,R14,R15,R20 | 1M
R16,R17,R18 | 10K
R21 | 680K
R22 | 390K
D1,D2 | MBR10200
D3 | MBR10100
D4,D5 | 1N4148
U1,U2 | MCP6002
J1
J2 | MOLEX_36538_2
J3 | NCW254-02S
J4 | NCW254-05S
J5 | HDR 2x9